## Meting
t (sec.) | T (°C) | Tsim (°C) | Tsim (°C)
0 | 25 | 25 | 25
5 | 26 | 29 | 29
10 | 29 | 54.0654 | 40.843
15 | 40 | 57.6447 | 52.1711
20 | 58 | 80.0742 | 63.0066
25 | 75 | 83.2771 | 73.3711
30 | 87 | 103.3479 | 83.2849
35 | 97 | 106.214 | 92.7677
40 | 112 | 124.1742 | 101.8382
45 | 129 | 126.7389 | 110.5143
50 | 147 | 142.8103 | 118.8132
55 | 162 | 145.1053 | 126.7513
60 | 173 | 159.4866 | 134.3442
65 | 184 | 161.5403 | 141.607
70 | 192 | 174.4093 | 148.554
75 | 200 | 176.247 | 155.199
80 | 205 | 187.7627 | 161.5551
85 | 212 | 189.4071 | 167.6348
90 | 215 | 199.7118 | 173.4502
95 | 220 | 201.1833 | 179.0128
100 | 223 | 210.4044 | 184.3335
105 | 226 | 211.7211 | 189.4229
110 | 228 | 219.9725 | 194.2909 | delta t = | 72
115 | 230 | 221.1508 | 198.9474 | delta T = | 217 | °C |  | Optimale PID-parameters hiervoor:
120 | 232 | 228.5344 | 203.4014 | Ksys = | 3.0139 | °C/% |  | Kc = | 2 | %/°C | a1 = | 0.89484
125 | 234 | 229.5888 | 207.6617 | time-delay | 10 | sec. |  | Ti = | 17 |  | b0 = | 0.033302
130 | 235 | 236.1959 | 211.7368 |  |  |  |  | Td = | 4 | sec. | b1 = | 0.28364
135 | 236 | 237.1394 | 215.6347 | 0.632 T | 162.144 | °C |  | Ts = | 5 | sec. | d = | 1
140 | 237 | 243.0518 | 219.3631 | bereikt op t = | 55 | sec.
145 | 238 | 243.8961 | 222.9295 | delta t (tau-sys) = | 45 | sec. |  |  |  |  | Pd(z) = | 0,2282/(1-0,8948*z^-1)
150 | 239 | 249.1867 | 226.3408 |  |  |  |  | G(s) = | 2.17 * (1/(45s+1)) * e^(-10s)
155 | 240 | 249.9422 | 229.6037 | T95 = | 235.15 |  |  | G(z) = |  |  | a1 = | 0.9
160 | 240 | 254.6764 | 232.7248 | bereikt op t = | 130 | sec. |  |  |  |  | Kz = | 0.30139
165 | 241 | 255.3525 | 235.7102 | t95 = | 120 | sec. |  |  |  |  | b0 = | -0.30139
170 | 241 | 259.5888 | 238.5658 | Ts tussen | 8 | en | 20 | sec. |  |  | b1 = | 2
175 | 242 | 260.1938 | 241.2972
180 | 242 | 263.9847 | 243.9099
185 | 242 | 264.526 | 246.409
190 | 242 | 267.9182 | 248.7994

## PID
Metingen
|  | Versterking K van systeem | 3.0139 | [°C]/% |  | 1) Zet de regelaar op een kleine waarde (bijv. 20 %) en laat systeem naar eindwaarde gaan
|  | Tijdconstante tau van systeem | 45 | seconden |  | Bepaal stijging van output / 20 % en tijdconstante d.m.v hellingbepaling
|  | Dode-tijd TD van systeem | 9.5 | seconden |  | 2) Zet regelaar op 100 % en kijk wanneer output begint te stijgen
|  | Relatieve helling a van systeem | 0.066976 | [°C]/(%.sec)
|  |  | 1.9792 | 16.7029 | 4.2941
|  |  | Kc | Ti [sec.] | Td [sec.]
|  | Ziegler-Nichols I | 1.886 | 19 | 4.75 | Quarter Decay Ratio
|  | Ziegler-Nichols II | 1.886 | 19 | 4.75
|  | Astrom and Hagglund | 1.4774 | 19 | 4.75 | Ultimate cycle, Ziegler-Nichols equivalent |  |  |  |  | Ts = | 5 | sec.
|  | Parr | 1.9646 | 23.75 | 3.8 | [5 empty] | L1 = | 1 |  | met L = L1.Ts + L0
|  | Chien et al. Regulator | 1.4931 | 22.61 | 3.99 | 0% overshoot: 0.1 < TD/tau < 1 |  |  |  |  | L0 = | 4.5
|  | Chien et al. Regulator | 1.886 | 19 | 3.99 | 20% overshoot: 0.1 < TD/tau < 1
|  | 3 constraints method - Murrill | 1.9921 | 10.5693 | 3.7479 | Quarter Decay Ratio; min. Integral error
|  | Cohen-Coon | 2.1785 | 21.5151 | 3.3268
|  | Sain and Ozgen | 1.1508 | 7.3299 | 0.58828
|  | Chien et al. Servo | 0.943 | 45 | 4.75 | 0% overshoot: 0.1 < TD/tau < 1
|  | Chien et al. Servo | 1.4931 | 61.2 | 4.37 | 0% overshoot: 0.1 < TD/tau < 1 |  |  |  |  | a1 = | 0.89484
[11 empty] | b0 = | 0.033302
|  | Minimum IAE - Murrill | 1.9946 | 15.9874 | 3.7002 | 0.1 < TD/tau < 1 |  |  |  |  | b1 = | 0.28364
|  | Modified Minimum IAE - Cheng & Hung | 4.1698 | 15.9874 | 3.7002 | [5 empty] | d = | 1
|  | Minimum ISE - Murrill | 2.157 | 12.3204 | 5.2706 | 0.1 < TD/tau < 1 |  |  |  |  | y[]k] = | 0.89484 | .y[k-1] + | 0.033302 | .x[k-1] + | 0.28364 | .x[k-2]
|  | Minimum ISE - Zhuang & Atherton | 2.2095 | 12.5111 | 5.6652 | 0.1 < TD/tau < 1
|  |  | 1.5861 | 14.6942 | 6.6117 | 1.1 < TD/tau < 2
|  | Minimum ITAE - Murrill | 1.964 | 16.9586 | 3.6478 | 0.1 < TD/tau < 1 | [8 empty] | T = | 45 | sec
|  | Minimum ISTSE - Zhuang & Atherton | 2.202 | 15.4679 | 4.6273 | 0.1 < TD/tau < 1 | [8 empty] | e^(L0/T) = | 1.1052
|  |  | 1.5646 | 18.5506 | 5.3513 | 0.1 < TD/tau < 1
|  | Minimum ISTES - Zhuang & Atherton | 2.2611 | 14.5237 | 4.3544 | 0.1 < TD/tau < 1
|  |  | 1.5814 | 18.5795 | 4.9665 | 1.1 < TD/tau < 2
[15 empty] | K = | 3.0139 | °C/%
|  | Minimum IAE - Rovira et al | 1.3922 | 63.153 | 3.7792 | 0.1 < TD/tau < 1 | [8 empty] | Kapprox = | 3.1697
|  | Minimum IAE -Wang et al | 1.097 | 49.75 | 4.2965 | 0.05 < TD/tau < 6
|  | Minimum ISE -Wang et al | 1.3598 | 49.75 | 4.2965 | 0.05 < TD/tau < 6
|  | Minimum ISE - Zhuang & Atherton | 1.4033 | 40.2753 | 5.5295 | 0.1 < TD/tau < 1
|  |  | 0.92487 | 44.975 | 7.331 | 1.1 < TD/tau < 2
|  | Minimum ITAE - Rovira et al | 1.2011 | 58.818 | 3.2676 | 0.1 < TD/tau < 1
|  | Modified minimum ITAE Cheng & Hung | 1.5052 | 58.8261 | 3.2676 | Damping factor of closed loop system = 0.707
|  | Minimum ITAE -Wang et al | 0.98258 | 49.75 | 4.2965 | 0.05 < TD/tau < 6
|  | Minimum ISTSE - Zhuang & Atherton | 1.3953 | 48.0381 | 4.2333 | 0.1 < TD/tau < 1
|  |  | 0.95897 | 50.9806 | 4.6861 | 1.1 < TD/tau < 2
|  | Minimum ISTES - Zhuang & Atherton | 1.3104 | 48.723 | 3.5511 | 0.1 < TD/tau < 1
|  |  | 0.87176 | 52.4985 | 3.8861 | 1.1 < TD/tau < 2
Direct Synthesis |  | Servo - Min. IAE Smith & Corripio | 1.3097 | 45 | 4.75 | 0.1 < TD/tau < 1
|  |  | 0.78583 | 45 | 4.75 | 5 % overshoot
|  | Suyama | 1.2114 | 47.9355 | 2.7558
|  | Abbas | 3.4474 | 49.75 | 4.2965 | V = fract. Overshoot |  | 0
|  | Regulator - min. ISE - Ho et al | 0.54868 | 845.269 | 1.3206 |  | Am | 2 | Phi_m (°) | 30
Robust |  | Brambilla et al | 4.9645 | 49.75 | 4.2965 |  | Lambda | 0.35
|  | Rivera et al | 3.2366 | 49.75 | 4.2965 |  | Lambda | 0.35
|  | Fruehauf et al | 0.87315 | 47.5 | 4.75 | TD/tau < 0.33
|  |  | 0.78583 | 45 | 4.75 | TD/tau > 0.33
|  | Lee et al | 1.1787 | 48.5625 | 3.3118 |  | Lambda | 3.1667
|  | Minimum IAE - Kaya & Scheib | 1.0378 | 9.3016 | 7.188 | 0 < TD/tau < 1
|  | Minimum ISE - Kaya & Scheib | 1.4977 | 12.3696 | 6.1646 | 1 < TD/tau < 1
|  | Minimum ITAE - Kaya & Scheib | 0.93078 | 9.3183 | 5.9636 | 2 < TD/tau < 1
| Servo | Minimum IAE - Kaya & Scheib | 1.292 | 43.1093 | 4.3946 | 3 < TD/tau < 1
|  | Minimum ISE - Kaya & Scheib | 1.627 | 49.0317 | 4.7164 | 4 < TD/tau < 1
|  | Minimum ITAE - Kaya & Scheib | 0.90189 | 44.7992 | 3.5147 | 5 < TD/tau < 1

## S to Z
S-domain
| b1 = | 3.0139
| b0 = | 0
| a0 = | 45
| a1 = | 1
| K (2/T) = | 1
Z-domain
b1 =
b0 =
a0 =
a1 =
yk = | 0.065519 | .xk + | 0.065519 | .xk-1 - | -0.95652 | yk-1

## Display
- bot_01 is het display rechts onderaan (de anderen zijn bot_10 en bot_1) |  | - top_01 is het display rechts bovenaan (de anderen zijn top_10 en top_1)
- pc_msk bekijkt welke CC/CA lijnen actief gemaakt moeten worden, voor een CC display moeten de Kathode 0 gemaakt worden |  | - pc_msk bekijkt welke CC/CA lijnen actief gemaakt moeten worden, voor een CA display moeten de Anode 1 gemaakt worden
- pc_msk: C6A5 lijn wordt in ieder geval geactiveerd (met een 0), daarnaast wordt bit 6 van bot_01 geAND met 0x40, zodat alleen dit bit overblijft. |  | - pc_msk: C4A3 lijn wordt in ieder geval geactiveerd (met een 1), daarnaast wordt bit 7 van top_01 geAND met 0x80, zodat alleen dit bit overblijft.
- pc_msk: dit bit wordt 5 plaatsen naar rechts geschoven, zodat het nu op plaats 1 terecht komt (op PC1 dus in PORTC). |  | - pc_msk: dit bit wordt 5 plaatsen naar rechts geschoven, zodat het nu op plaats 2 terecht komt (op PC2 dus in PORTC).
- pc_msk: voor PORTC wordt dus of 1 bit geactiveerd (alleen C6A5) of 2 bits (als bit 6 in bot_01 een 1 is). |  | - pc_msk: hetzelfde gebeurt voor bit 5 (led 3c), deze wordt 4 plaatsen naar rechts geschoven en komt nu op plaat 1 terecht (op PC1 dus in PORTC)
- pd_msk: hier wordt bit 7 op plaats 7 gezet (geen shift nodig) en worden bits 5,4 en 3 van bot_01 op plaats 4,3 en 2 gezet (voor PD4, PD3 en PD2) |  | - pc_msk: voor PORTC wordt dus of 1 bit geactiveerd (alleen C6A5) of 2 of 3 bits (afhankelijk van bits 7 en 5 in top_01).
- CBAb: dit is een 1-bit variable (handig in IAR STM) die gelijk is aan PC_ODR_ODR7, pin 7 van PORTC output port. |  | - pd_msk: hier wordt bit 6 op plaats 7 gezet (shift left 1) en worden bits 4,3 en 2 van top_01 op plaats 4,3 en 2 gezet (voor PD4, PD3 en PD2)
- CBAb: bit 7 van bot_01 wordt geisoleerd (AND met 0x80), als deze 1 is, dan wordt CBAb een 1, anders een 0 |  | - pd_msk: als laatste wordt bit 1 op plaats 0 gezet (PD0 in PORTD)
- PD_ODR: hiermee worden 3 bits direct op de goede plaats gezet, is handiger dan 3 aparte assignments (EDCb = ..., FEDb = ..., GFEb = …) |  | - CBAb: dit is een 1-bit variable (handig in IAR STM) die gelijk is aan PC_ODR_ODR7, pin 7 van PORTC output port.
- PGFb: als laatste van PORTD wordt bit 2 van bot_01 (de f) geisoleerd en gekeken of die 1 is, zo ja, dan wordt PGFb een 1 |  | - CBAb: bit 6 van top_01 wordt geisoleerd (AND met 0x40), als deze 1 is, dan wordt CBAb een 1, anders een 0
- CXAXb: Omdat de CXAX lijn nu niet als CC/CA lijn gebruikt wordt, maar als aansturing van led 6B, moet deze 1 gemaakt worden als bit 2 in bot_01 een 1 is |  | - PD_ODR: hiermee worden 3 bits direct op de goede plaats gezet, is handiger dan 3 aparte assignments (EDCb = ..., FEDb = ..., GFEb = …)
- C6A5b: dit is de CC lijn van display 6 en moet dus 0 gemaakt worden. |  | - PGFb: als laatste van PORTD wordt bit 1 vantop_01 (de g) geisoleerd en gekeken of die 1 is, zo ja, dan wordt PGFb een 1
- mpx_nr: de volgende msec. wordt deze toestand verlaten en wordt de nieuwe toestand STD_CCX (aansturing overige LEDs met CXAX als CC) |  | - C6A5b: Omdat de C6A5 lijn nu niet als CC/CA lijn gebruikt wordt, maar als aansturing van led 3A, moet deze 1 gemaakt worden als bit 7 in top_01 een 1 is
- break: einde van deze toestand. |  | - CXAXb: Omdat de CXAX lijn nu niet als CC/CA lijn gebruikt wordt, maar als aansturing van led 3C, moet deze 1 gemaakt worden als bit 5 in top_01 een 1 is
- C4A3b: dit is de CA lijn van display 3 en moet dus 1 gemaakt worden.
BELANGRIJK: alle 9 bits van het display krijgen dus een waarde (0 of 1), maar alleen die bits die actief zijn (C6A5 die 0 is (CC), en de andere bits die 1 zijn), |  | - mpx_nr: de volgende msec. wordt deze toestand verlaten en wordt de nieuwe toestand STD_CA5 (aansturing display 5 met C6A5 als CA)
| worden ook als output geactiveerd (setAsOutputs(pc_msk,pd_msk), laatste regel van deze functie, niet te zien hier). | - break: einde van deze toestand.
Een LED bit die 0 is en actief is, kan namelijk in een ander display een led laten oplichten. Dus 0 bits MOETEN als input geschakeld worden.